## KOSZTORYS ŚLEPY
Most drogowy nad Obrą w Starym Dworku
L.p. | Specyfikacja Nr | Wyszczególnienie elementów rozliczeniowych | Jednostka |  | Cena jedn. PLN | Wartość PLN
|  |  | Nazwa | Ilość
1 | 2 | 3 | 4 | 5 | 6 | 7
CZĘŚĆ MOSTOWA
| DM.00.00.00 M.01.00.00 | ROBOTY PRZYGOTOWAWCZE | * | * | * | *
1 | DM.00.00.00 | Wprowadzenie i utrzymanie tymczasowej organizacji ruchu | ryczałt | 1
| M.01.01.01 | Wytyczenie obiektu | obiekt | 1
| M.11.00.00 | FUNDAMENTOWANIE | * | * | * | *
| M.11.01.00 | Roboty ziemne | * | * | * | *
2 | M.11.01.01 | Wykopy | m3 | 89.1
3 | M.11.01.04 | Zasypanie wykopów wraz z zagęszczeniem | m3 | 412.84
| M.11.03.00 | Pale wielkośrednicowe wykonywane w gruncie | * | * | * | *
4 | M.11.03.02 | Wykonanie pali wielkośrednicowych Ф 100 cm z iniektowaną podstawą | mb | 96
5 | M.11.03.06 | Próbne obciążenie pali | szt. | 2
| M.12.00.00 | ZBROJENIE | * | * | * | *
| M.12.01.00 | Stal zbrojeniowa | * | * | * | *
6 | M.12.01.01 | Zbrojenie betonu stalą AIIIN | kg | 29972.2
| M.12.02.00 | Cięgna sprężające | * | * | * | *
7 | M12.02.01 | Kable sprężajace | mb | 264.28
| M.13.00.00 | BETON | * | * | * | *
| M.13.01.00 | Beton konstrukcyjny | * | * | * | *
8 | M.13.01.02 | Beton płyt przejściowych | m3 | 19.21
9 | M.13.01.03 | Beton podpór w elementach o grubości ≥60cm | m3 | 57.11
10 | M.13.01.04 | Beton podpór w elementach o grubości <60cm | m3 | 30.5
11 | M.13.01.05 | Beton ustroju niosącego w elementach o grubości ≥60 cm | m3 | 59.23
12 | M.13.01.06 | Beton ustroju niosącego w elementach o grubości <60 cm | m3 | 68.7
13 | M.13.01.07 | Beton kap chodnikowych | m3 | 31.04
14 | M.13.01.08 | Beton pod balustradę schodów rewizyjnych C30/37 | m3 | 0.51
| M.13.02.00 | Beton niekonstrukcyjny | * | * | * | *
15 | M.13.02.01 | Beton niekonstrukcyjny C8/10 | m3 | 13.04
| M.14.00.00 | KONSTRUKCJE STALOWE | * | * | * | *
| M.14.01.00 | Wykonanie konstrukcji stalowych | * | * | * | *
16 | M.14.01.09 | Wykonanie drobnych elementów stalowych | kg | 458
| M.15.00.00 | IZOLACJE I NAWIERZCHNIE | * | * | * | *
| M.15.01.00 | Izolacje cienkie | * | * | * | *
17 | M.15.01.02 | Izolacje biutmiczne wykonywane na zimno | m2 | 166.08
| M.15.02.00 | Izolacje grube | * | * | * | *
18 | M.15.02.03 | Izolacja z papy zgrzewalnej | m2 | 318.33
| M.15.03.00 | Izolacjonawierzchnie | * | * | * | *
19 | M.15.03.01 | Izolacja na bazie żywicy epoksydowej i poliuretanu | m2 | 88.75
| M.15.04.00 | Nawierzchnie na OBIEKCIE MOSTOWYM | * | * | * | *
20 | M.15.04.02 | Nawierzchnia z asfaltu twardolanego | m2 | 182.4
21 | M.15.04.03 | Nawierzchnia z mieszanki SMA | m2 | 182.4
22 | M.15.04.04 | Przeciwspadek z asfaltu twardolanego śr. gr. 95 mm | m2 | 15.2
| M.16.00.00 | ODWODNIENIE | * | * | * | *
| M.16.01.00 | Odwodnienie pomostu | * | * | * | *
23 | M.16.01.01 | Wpusty mostowe żeliwne | szt. | 6
24 | M.16.01.02 | Rury odwadniające | * | * | * | *
|  | rura HDPE Φ 250 | m | 60
|  | rura HDPE Φ 50 | m | 17.6
25 | M.16.01.03 | Odwodnienie izolacji płyty pomostowej | * | * | * | *
|  | Dren odwadniający podłużny i poprzeczny 30,0*2+5,50 | m | 65.5
|  | Sączki Φ 40 mm z tworzywa sztucznego | szt. | 12
| M.16.02.00 | Inne odwodnienia | * | * | * | *
26 | M.16.02.01 | Odwodnienie przyczółków | * | * | * | *
|  | Odwodnienie przy użyciu geokompozytów z polietylenu 2,93*7,01 | m2 | 20.54
|  | Dreny odprowadzające wodę (pospółka + glina) 4*10 | mb | 40
| M.17.00.00 | ŁOŻYSKA | * | * | * | *
| M.17.01.00 | Łożyska elastomerowe | * | * | * | *
27 | M.17.01.02 | Łożyska elastomerowe | * | * | * | *
|  | łożysko stałe o nośności 2MN | szt. | 1
|  | łożysko jednokierunkowoprzesuwne o nośności 2MN | szt. | 2
|  | łożysko wielokierunkowoprzesuwne o nośności 2MN | szt. | 1
| M.18.00.00 | URZĄDZENIA DYLATACYJNE | * | * | * | *
| M.18.01.00 | Urządzenia dylatacyjne szczelne | * | * | * | *
28 | M.18.01.03 | Urządzenia dylatacyjne szczelne bitumiczne | m | 17.42
| M.19.00.00 | ELEMENTY ZABEZPIECZAJĄCE | * | * | * | *
| M.19.01.00 | Bezpieczeństwo ruchu | * | * | * | *
29 | M.19.01.01 | Krawężnik mostowy kamienny | mb | 79.8
30 | M.19.01.03 | Bariery i barieroporęcze sztywne | * | * | * | *
|  | Barieroporęcze sztywne na moście typu SP-05, słupek co 1m; 2*39,9 | mb | 79.8
|  | Bariery ochronne stalowe na dojazdach typu SP-05, słupek I100 co 2m; 2*(4+8) | mb | 24
| M.20.00.00 | INNE ROBOTY MOSTOWE | * | * | * | *
| M.20.01.00 | Roboty różne | * | * | * | *
31 | M.20.01.02 | Schody skarpowe z balustradą | * | * | * | *
|  | Prefabrykowane schody rewizyjne 200x340x800 mm | szt. | 29
|  | Obrzeża betonowe 60x200x1000 mm | mb | 11.5
|  | Balustrady | * | * | * | *
|  | Balustrady B1+B2 Φ51/4 | kg | 162.1
|  | Powierzchnia zabezpieczenia antykorozyjnego | m2 | 5.8
32 | M.20.01.12 | Próbne obciążenie mostu | przęsło | 1
33 | M.20.01.16 | Kotwy talerzowe | szt. | 90
34 | M.20.01.17 | Znaki pomiarowe | szt. | 10
| M.20.02.00 | Umocnienie dna rzeki narzutem kamiennym | * | * | * | *
35 | M.20.02.01 | Umocnienie dna rzeki narzutem kamiennym | * | * | * | *
|  | Narzut kamienny gr 0,50m 28,83*70,0*0,50 | m3 | 1009.05
|  | Ułożenie geowłókniny 28,83*70,0 | m2 | 2018.1
| M.20.03.00 | Zabezpieczenie antykorozyjne powierzchni betonowych | * | * | * | *
34 | M.20.03.01 | Zabezpieczenie antykorozyjne powierzchni betonowych powłoką akrylową | m2 | 520.56
| M.21.00.00 | RÓŻNE ROBOTY ROZBIÓRKOWE I REMONTOWE | * | * | * | *
| M.21.01.00 | Roboty rozbiórkowe | * | * | * | *
36 | M.21.01.13 | Rozbiórki obiektów budowlanych i inżynierskich | * | * | * | *
|  | Rozbiórka elementów stalowych (dźwigary I450; poprzecznice I300; balustardy) | kg | 22062
|  | Rozbiórka elementów drewnianych (pale Φ25cm; deski pomostu; belki 25x25cm; izbice; kantówki) | m3 | 61
|  | Rozbióka elementów betonowych (stare przyczółki kamienno betonowe) | m3 | 40
CZĘŚĆ DROGOWA
| D.01.00.00 | ROBOTY PRZYGOTOWAWCZE | * | * | * | *
37 | D.01.01.01 | Odtworzenie trasy i punktów wysokościowych | km | 0.15
38 | D.01.02.01 | Usunięcie drzew i krzaków | * | * | * | *
|  | usunięcie drzew - średnica 10-15 | szt. | 21
|  | usunięcie drzew - średnica 16-25 | szt. | 16
|  | usunięcie drzew - średnica 26-35 | szt. | 4
|  | usunięcie drzew - średnica 36-45 | szt. | 1
|  | usunięcie drzew - średnica 46-65 | szt. | 2
|  | usunięcie drzew - średnica 66-75 | szt. | 1
|  | wykarczowanie krzewów | m2 | 16.8
39 | D.01.02.01a | Ochrona istniejących drzew w okresie budowy | ryczałt | 1
40 | D.01.02.02 | Zdjęcie warstwy humusu | m2 | 1927
41 | D.01.02.04 | Rozbiórka elementów dróg | * | * | * | *
|  | rozbiórka nawierzchni z kostki kamiennej gr 15cm | m2 | 187.5
|  | rozbiórka nawierzchni betonowej | m2 | 33
42 | D.01.03.01 | Przebudowa napowietrznych lini energetycznych | ryczałt | 1
| D.02.00.00 | ROBOTY ZIEMNE | * | * | * | *
43 | D.02.01.01 | Wykonanie wykopów w gruntach nieskalistych | m3 | 513
44 | D.02.03.01 | Wykonanie nasypów | m3 | 1273
| D.04.00.00 | PODBUDOWY | * | * | * | *
45 | D.04.04.01 | Podbudowy z kruszywa naturalnego stabilizowanego mechanicznie 0-63 | m2 | 829.34
46 | D.04.07.01 | Podbudowa z betonu asfaltowego 0-16 | m2 | 702.39
| D.05.00.00 | NAWIERZCHNIE | * | * | * | *
47 | D.05.01.02 | Nawierzchnia gruntowa ulepszona poboczy | m2 | 181.2
48 | D.05.03.05 | Nawierzchnia z betonu asfaltowego 0-12,8 | m2 | 690.45
| D.06.00.00 | ROBOTY WYKOŃCZENIOWE | * | * | * | *
49 | D.06.01.01 | Umocnienie powierzchniowe skarp | m2 | 1342
| D.07.00.00 | URZĄDZENIA BEZPIECZEŃSTWA RUCHU | * | * | * | *
50 | D.07.02.01 | Oznakowanie pionowe | * | * | * | *
|  | znaki B18 - "30t" | szt. | 2
|  | znaki F-4 - "Obra" | szt. | 2
|  | tablica F-5 - "30t" | szt. | 2
| D.08.00.00 | ELEMENTY ULIC | * | * | * | *
51 | D.08.01.01 | Krawężniki betonowe | mb | 20
52 | D.08.05.01 | Ścieki z prefabrykowanych elem. betonowych | * | * | * | *
|  | prefabrykaty korytkowe 50x60xm (414szt.) | mb | 207
|  | prefabrykaty trapezowe 50x50xm (19szt.) | mb | 8

## PRZEDMIAR
Most drogowy nad Obrą w Starym Dworku
L.p. | Specyfikacja Nr | Wyszczególnienie elementów rozliczeniowych | Jednostka
|  |  | Nazwa | Ilość
1 | 2 | 3 | 4 | 5
CZĘŚĆ MOSTOWA
| DM.00.00.00 M.01.00.00 | ROBOTY PRZYGOTOWAWCZE | * | *
1 | DM.00.00.00 | Wprowadzenie i utrzymanie tymczasowej organizacji ruchu | ryczałt | 1
| M.01.01.01 | Wytyczenie obiektu | obiekt | 1
| M.11.00.00 | FUNDAMENTOWANIE | * | *
| M.11.01.00 | Roboty ziemne | * | *
2 | M.11.01.01 | Wykopy | m3 | 89.1
|  | Wykopy dla przyczółka 1 | m3 | 49.5
|  | Wykopy dla przyczółka 2 | m3 | 39.6
3 | M.11.01.04 | Zasypanie wykopów wraz z zagęszczeniem | m3 | 412.84
|  | Zasypanie wykopów dla przyczółka 1 | m3 | 192.74
|  | Zasypanie wykopów dla przyczółka 2 | m3 | 220.1
| M.11.03.00 | Pale wielkośrednicowe wykonywane w gruncie | * | *
4 | M.11.03.02 | Wykonanie pali wielkośrednicowych Ф 100 cm | mb | 96
|  | Beton pali wielkośrednicowych C 30/37 8*(3,14*(0,50^2)*12,0) | m3 | 75.36
|  | Zbrojenie betonu pali stalą BSt500S Ф 14 | kg | 10744
|  | Zbrojenie betonu pali stalą BSt500S Ф 25 | kg | 1176
5 | M.11.03.06 | Próbne obciążenie pali | szt. | 2
|  | Wykonanie próbnego obciążenia pali Ф 100 cm z iniektowaną podstawą | szt. | 2
| M.12.00.00 | ZBROJENIE | * | *
| M.12.01.00 | Stal zbrojeniowa | * | *
6 | M.12.01.01 | Zbrojenie betonu stalą AIIIN | kg | 29972.2
|  | Zbrojenie przyczółka 1 | kg | 2874.4
|  | BSt500S Ф 12 | kg | 521.8
|  | BSt500S Ф 16 | kg | 1100.7
|  | BSt500S Ф 20 | kg | 1145
|  | BSt500S Ф 32 | kg | 106.9
|  | Zbrojenie przyczółka 2 | kg | 3019.1
|  | BSt500S Ф 12 | kg | 521.8
|  | BSt500S Ф 16 | kg | 1150.7
|  | BSt500S Ф 20 | kg | 1239.7
|  | BSt500S Ф 32 | kg | 106.9
|  | Zbrojenie skrzydeł S1 i S2 | kg | 1448.4
|  | BSt500S Ф 12 | kg | 600.6
|  | BSt500S Ф 16 | kg | 483.4
|  | BSt500S Ф 20 | kg | 364.4
|  | Zbrojenie skrzydeł S3 i S4 | kg | 1707
|  | BSt500S Ф 12 | kg | 725
|  | BSt500S Ф 16 | kg | 531
|  | BSt500S Ф 20 | kg | 451
|  | Zbrojenie płyty ustroju nośnego | kg | 9453.29
|  | BSt500S Ф 12 | kg | 4026.81
|  | BSt500S Ф 14 | kg | 5152.15
|  | BSt500S Ф 16 | kg | 274.33
|  | Zbrojenie dźwigarów głównych ustroju nośnego | kg | 4421.61
|  | BSt500S Ф 12 | kg | 262.59
|  | BSt500S Ф 14 | kg | 3684.45
|  | BSt500S Ф 16 | kg | 474.57
|  | Zbrojenie poprzecznic ustroju nośnego | kg | 977
|  | BSt500S Ф 14 | kg | 516.6
|  | BSt500S Ф 25 | kg | 460.4
|  | Zbrojenie kap chodnikowych | kg | 3935
|  | BSt500S Ф 12 | kg | 3136
|  | BSt500S Ф 20 | kg | 799
|  | Zbrojenie płyt przejściowych | kg | 2136.4
|  | BSt500S Ф 10 | kg | 918.4
|  | BSt500S Ф 14 | kg | 266
|  | BSt500S Ф 20 | kg | 952
| M.12.02.00 | Cięgna sprężające | * | *
7 | M12.02.01 | Kable sprężajace | mb | 264.28
|  | 8 kabli 19L15,5 - sprężenie jednostronne | mb | 264.28
| M.13.00.00 | BETON | * | *
| M.13.01.00 | Beton konstrukcyjny | * | *
8 | M.13.01.02 | Beton płyt przejściowych (C 30/37 układany w deskowaniu o pow. 23,32 m2) | m3 | 19.21
|  | Beton płyt przejściowych+beton ochronny (0,98*0,30*4,0*14)+(0,98*0,05*4*14)=16,464+2,744 | m3 | 19.21
9 | M.13.01.03 | Beton podpór w elementach o grubości ≥60cm (C30/37 układany w deskowaniu o pow. 38,66+41,57 m2) | m3 | 57.11
|  | Przyczółek 1 3,30*8,01 = trzon | m3 | 26.43
|  | Przyczółek 2 3,83*8,01 = trzon | m3 | 30.68
10 | M.13.01.04 | Beton podpór w elementach o grubości <60cm (C30/37 układany w deskowaniu o pow. 67,51+76,72 m2) | m3 | 30.5
|  | Przyczółek 1 (13,84*0,40)+(8,33*0,50)+(8,41*0,50) = Ści.+S1+S2 | m3 | 13.91
|  | Przyczółek 2 (13,84*0,40)+(10,59*0,50)+(10,49*0,50) = Ści.+S3+S4 | m3 | 16.08
|  | Ciosy podłożyskowe 4*0,80*0,80*0,20 | m3 | 0.51
11 | M.13.01.05 | Beton ustroju niosącego w elementach o grubości ≥60 cm (C35/45 układany w deskowaniu o pow. 188,00 m2) | m3 | 59.23
|  | Belki 28[0,5*(0,7+1,0)*1,06*30,40] | m3 | 54.78
|  | Poprzecznice 2,78*0,8*2 | m3 | 4.45
12 | M.13.01.06 | Beton ustroju niosącego w elementach o grubości <60 cm (C35/45 układany w deskowaniu o pow. 194,86 m2) | m3 | 68.7
|  | Płyta ustroju niosącego 2,26*30,40 | m3 | 68.7
13 | M.13.01.07 | Beton kap chodnikowych (C35/45 ukłądany w deskowaniu o pow. 75,81 m2) | m3 | 31.04
|  | Beton kap chodnikowych (0,30*(30,40+4,50+4,90))+(0,48*(30,40+4,50+4,90)) | m3 | 31.04
14 | M.13.01.08 | Beton pod balustradę schodów rewizyjnych C30/37 | m3 | 0.51
|  | Fundament pod balustradę 0,35*0,35*0,70*6 | m3 | 0.51
| M.13.02.00 | Beton niekonstrukcyjny | * | *
15 | M.13.02.01 | Beton niekonstrukcyjny C8/10 | m3 | 13.04
|  | Beton pod schodami rewizyjnymi | m3 | 1
|  | Beton pod przyczółkiem 1 gr. 100mm | m3 | 1.64
|  | Beton pod przyczółkiem 2 gr. 100mm | m3 | 1.64
|  | Beton pod płyty przejsciowe | m3 | 5.09
|  | Beton pod kapy chodnikowe poza mostem | m3 | 3.67
| M.14.00.00 | KONSTRUKCJE STALOWE | * | *
| M.14.01.00 | Wykonanie konstrukcji stalowych | * | *
16 | M.14.01.09 | Wykonanie drobnych elementów stalowych | kg | 458
|  | Pierścienie usztywniające zbrojenie pali (St3SX) | kg | 458
| M.15.00.00 | IZOLACJE I NAWIERZCHNIE | * | *
| M.15.01.00 | Izolacje cienkie | * | *
17 | M.15.01.02 | Izolacje biutmiczne wykonywane na zimno | m2 | 166.08
|  | Przyczółek 1 - powierzchnie pionowe (8,43+8,45+11,31+2,91+2,90+8,41+8,33+27,34) | m2 | 78.08
|  | Przyczółek 2 - powierzchnie pionowe (10,45+9,96+10,37+3,17+3,18+10,48+10,60+29,79) | m2 | 88
| M.15.02.00 | Izolacje grube | * | *
18 | M.15.02.03 | Izolacja z papy zgrzewalnej | m2 | 318.33
|  | Ustrój nośny (8,01*30,40) | m2 | 243.5
|  | Płyty przejściowe (2*4,35*6,98) | m2 | 60.73
|  | Skrzydła [(0,75+0,75)*(4,50*4,90)] | m2 | 14.1
| M.15.03.00 | Izolacjonawierzchnie | * | *
19 | M.15.03.01 | Izolacja na bazie żywicy epoksydowej i poliuretanu | m2 | 88.75
|  | Izolacja na bazie żywicy epoksydowej i poliuretanu o gr 4 mm (0,74+1,49)*39,8 | m2 | 88.75
| M.15.04.00 | Nawierzchnie na OBIEKCIE MOSTOWYM | * | *
20 | M.15.04.02 | Nawierzchnia z asfaltu twardolanego | m2 | 182.4
|  | Nawierzchnia z asfaltu twardolanego o gr 50 mm 6,00*30,40 | m2 | 182.4
21 | M.15.04.03 | Nawierzchnia z mieszanki SMA | m2 | 182.4
|  | Nawierzchnia z mieszanki SMA o gr 40 mm 6,00*30,40 | m2 | 182.4
22 | M.15.04.04 | Przeciwspadek z asfaltu twardolanego śr. gr. 95 mm | m2 | 15.2
|  | Przeciwspadek z asfaltu twardolanego 2*0,25*30,40 | m2 | 15.2
| M.16.00.00 | ODWODNIENIE | * | *
| M.16.01.00 | Odwodnienie pomostu | * | *
23 | M.16.01.01 | Wpusty mostowe żeliwne | szt. | 6
|  | Wpusty żeliwne | szt. | 6
24 | M.16.01.02 | Rury odwadniające
|  | rura HDPE Φ 250 | m | 60
|  | rura HDPE Φ 50 | m | 17.6
25 | M.16.01.03 | Odwodnienie izolacji płyty pomostowej
|  | Dren odwadniający podłużny i poprzeczny 30,0*2+5,50 | m | 65.5
|  | Sączki Φ 40 mm z tworzywa sztucznego | szt. | 12
| M.16.02.00 | Inne odwodnienia | * | *
26 | M.16.02.01 | Odwodnienie przyczółków
|  | Odwodnienie przy użyciu geokompozytów z polietylenu 2,93*7,01 | m2 | 20.54
|  | Dreny odprowadzające wodę (pospółka + glina) 4*10 | mb | 40
| M.17.00.00 | ŁOŻYSKA | * | *
| M.17.01.00 | Łożyska elastomerowe | * | *
27 | M.17.01.02 | Łożyska elastomerowe | szt. | 4
|  | łożysko stałe o nośności 2MN | szt. | 1
|  | łożysko jednokierunkowoprzesuwne o nośności 2MN | szt. | 2
|  | łożysko wielokierunkowoprzesuwne o nośności 2MN | szt. | 1
| M.18.00.00 | URZĄDZENIA DYLATACYJNE | * | *
| M.18.01.00 | Urządzenia dylatacyjne szczelne | * | *
28 | M.18.01.03 | Urządzenia dylatacyjne szczelne bitumiczne | m | 17.42
|  | Urządzenia dylatacyjne szczelne bitumiczne | m | 17.42
| M.19.00.00 | ELEMENTY ZABEZPIECZAJĄCE | * | *
| M.19.01.00 | Bezpieczeństwo ruchu | * | *
29 | M.19.01.01 | Krawężnik mostowy kamienny | mb | 79.8
|  | Krawężnik mostowy kamienny 2*39,9 | mb | 79.8
30 | M.19.01.03 | Bariery i barieroporęcze sztywne
|  | Barieroporęcze sztywne na moście typu SP-05, słupek co 1m; 2*39,9 | mb | 79.8
|  | Bariery ochronne stalowe na dojazdach typu SP-05, słupek I100 co 2m; 2*(4+8) | mb | 24
| M.20.00.00 | INNE ROBOTY MOSTOWE | * | *
| M.20.01.00 | Roboty różne | * | *
31 | M.20.01.02 | Schody skarpowe z balustradą
|  | Prefabrykowane schody rewizyjne 200x340x800 mm | szt. | 29
|  | Obrzeża betonowe 60x200x1000 mm | mb | 11.5
Balustrady
|  | Balustrady B1+B2 Φ51/4 | kg | 162.1
|  | Powierzchnia zabezpieczenia antykorozyjnego | m2 | 5.8
32 | M.20.01.12 | Próbne obciążenie mostu | przęsło | 1
|  | Próbne obciążenie mostu | przęsło | 1
33 | M.20.01.16 | Kotwy talerzowe | szt. | 90
|  | Kotwy talerzowe | szt. | 90
34 | M.20.01.17 | Znaki pomiarowe | szt. | 10
|  | Znaki pomiarowe | szt. | 10
| M.20.02.00 | Umocnienie dna rzeki narzutem kamiennym | * | *
35 | M.20.02.01 | Umocnienie dna rzeki narzutem kamiennym
|  | Narzut kamienny gr 0,50m 28,83*70,0*0,50 | m3 | 1009.05
|  | Ułożenie geowłókniny 28,83*70,0 | m2 | 2018.1
| M.20.03.00 | Zabezpieczenie antykorozyjne powierzchni betonowych | * | *
34 | M.20.03.01 | Zabezpieczenie antykorozyjne powierzchni betonowych powłoką akrylową | m2 | 520.56
|  | Przyczółek 1 - pionowe pow. (3,87+3,91+16,36) | m2 | 24.14
|  | Przyczółek 1 - poziome pow. (1,40*8,01) | m2 | 11.21
|  | Przyczółek 2 - pionowe pow. (4,67+4,64+20,12) | m2 | 29.43
|  | Przyczółek 2 - poziome pow. 1,40*8,01 | m2 | 11.21
|  | ciosy podłożyskowe 4*(0,20*0,80*4) | m2 | 2.56
|  | Ustrój nośny - pionowe pow. (1,06*30,40*4)+(2,80*4) | m2 | 140.02
|  | Ustrój nośny - poziome pow. (1,61+2,82+1,61+2*0,7)*30,40 | m2 | 226.18
|  | Gzymsy - pionowe pow. (0,60*2)*39,90 | m2 | 47.88
|  | Gzymsy - poziome pow. (0,35*2)*39,90 | m2 | 27.93
| M.21.00.00 | RÓŻNE ROBOTY ROZBIÓRKOWE I REMONTOWE | * | *
| M.21.01.00 | Roboty rozbiórkowe | * | *
36 | M.21.01.13 | Rozbiórki obiektów budowlanych i inżynierskich
|  | Rozbiórka elementów stalowych (dźwigary I450; poprzecznice I300; balustardy) | kg | 22062
|  | Rozbiórka elementów drewnianych (pale Φ25cm; deski pomostu; belki 25x25cm; izbice; kantówki) | m3 | 61
|  | Rozbióka elementów betonowych (stare przyczółki kamienno betonowe) | m3 | 40
CZĘŚĆ DROGOWA
| D.01.00.00 | ROBOTY PRZYGOTOWAWCZE | * | *
37 | D.01.01.01 | Odtworzenie trasy i punktów wysokościowych | km | 0.15
|  | Odtworzenie trasy i punktów wysokościowych | km | 0.15
38 | D.01.02.01 | Usunięcie drzew i krzaków
|  | usunięcie drzew - średnica 10-15 | szt. | 21
|  | usunięcie drzew - średnica 16-25 | szt. | 16
|  | usunięcie drzew - średnica 26-35 | szt. | 4
|  | usunięcie drzew - średnica 36-45 | szt. | 1
|  | usunięcie drzew - średnica 46-65 | szt. | 2
|  | usunięcie drzew - średnica 66-75 | szt. | 1
|  | wykarczowanie krzewów | m2 | 16.8
39 | D.01.02.01a | Ochrona istniejących drzew w okresie budowy
płatność wg ryczałtu
40 | D.01.02.02 | Zdjęcie warstwy humusu | m2 | 1927
|  | Zdjęcie warstwy humusu śr grubości 15cm | m2 | 1927
41 | D.01.02.04 | Rozbiórka elementów dróg | m2 | 220.5
|  | rozbiórka nawierzchni z kostki kamiennej gr 15cm | m2 | 187.5
|  | rozbiórka nawierzchni betonowej | m2 | 33
42 | D.01.03.01 | Przebudowa napowietrznych lini energetycznych
wg odrębnego opracowania
| D.02.00.00 | ROBOTY ZIEMNE | * | *
43 | D.02.01.01 | Wykonanie wykopów w gruntach nieskalistych | m3 | 513
|  | wykopy - korytowanie | m3 | 513
44 | D.02.03.01 | Wykonanie nasypów | m3 | 1273
|  | Wykonanie nasypów | m3 | 1273
| D.04.00.00 | PODBUDOWY | * | *
45 | D.04.04.01 | Podbudowy z kruszywa naturalnego stabilizowanego mechanicznie 0-63 | m2 | 829.34
|  | podbudowa na dojeźdize wschodnim 59*6,0+5,1*6,5+4,5*7,0 | m2 | 418.65
|  | podbudowa na dojeźdize zachodnim 48,1*6,0+5,0*6,5+4,9*7,0 | m2 | 355.4
|  | podbudowa wjazdu na posesję | m2 | 55.29
46 | D.04.07.01 | Podbudowa z betonu asfaltowego 0-16 | m2 | 702.39
|  | warstwa wiążąca na dojeźdize wschodnim 59*5,1+5,1*5,5+4,5*6 | m2 | 355.95
|  | warstwa wiążąca na dojeźdize zachodnim 48,1*5,1+5,0*5,5+4,9*6 | m2 | 302.21
|  | warstwa wiążąca wjazdu na posesję | m2 | 44.23
|  | oczyszczenie i skropienie podbudowy | m2 | 702.39
| D.05.00.00 | NAWIERZCHNIE | * | *
47 | D.05.01.02 | Nawierzchnia gruntowa ulepszona poboczy | m2 | 181.2
|  | nawierzchnia poboczy z kruszywa łamanego 0-16 | m2 | 181.2
48 | D.05.03.05 | Nawierzchnia z betonu asfaltowego 0-12,8 | m2 | 690.45
|  | warstwa ścieralna na dojeźdize wschodnim 59*5+5,1*5,5+4,5*6 | m2 | 350.05
|  | warstwa ścieralna na dojeźdize zachodnim 48,1*5+5,0*5,5+4,9*6 | m2 | 297.4
|  | warstwa ścieralna wjazdu na posesję | m2 | 43
|  | oczyszczenie i skropienie warstwy wiążącej | m2 | 690.45
| D.06.00.00 | ROBOTY WYKOŃCZENIOWE | * | *
49 | D.06.01.01 | Umocnienie powierzchniowe skarp | m2 | 1342
|  | umocnienie przez humusowanie i obsianie trawą | m2 | 1220
|  | umocnienie stożków brukiem z kamienia naturalnego na zaprawie cem-pias 1:2 gr 10cm | m2 | 122
| D.07.00.00 | URZĄDZENIA BEZPIECZEŃSTWA RUCHU | * | *
50 | D.07.02.01 | Oznakowanie pionowe | szt. | 6
|  | znaki B18 - "30t" | szt. | 2
|  | znaki F-4 - "Obra" | szt. | 2
|  | tablica F-5 - "30t" | szt. | 2
| D.08.00.00 | ELEMENTY ULIC | * | *
51 | D.08.01.01 | Krawężniki betonowe | mb | 20
|  | Krawężnik betonowy 20x30cm 4*5,0 | mb | 20
|  | Beton oporowy C8/10 0,08*4*5 | m3 | 1.6
|  | Podsypka cem-piask 1:4 - 3 cm 0,03*0,2*4*5 | m3 | 0.12
52 | D.08.05.01 | Ścieki z prefabrykowanych elem. betonowych | mb | 215
|  | prefabrykaty korytkowe 50x60xm (414szt.) | mb | 207
|  | prefabrykaty trapezowe 50x50xm (19szt.) | mb | 8
|  | beton C8/10 na podbudowę pod prefabrykaty 0,2*207 | m3 | 41.4
|  | podsypka cem-piask 1:4 pod pref korytkowe - 3 cm 0,03*0,65*207 | m3 | 4.0365
|  | podsypka cem-piask 1:4 pod pref trapezowe - 10 cm 0,10*0,6*8 | m3 | 0.48